## Sheet1
BOM BD9251FV
QTY | QTY for x10 | Part Reference | Value | Size | Desccription | MPN | DKPN | Manufacturer | Notes
2 | 40 | H1, H2 | 3 Pin Standard Pitch Header (2.54mm) |  | CONN HEADER VERT 3POS 2.54MM | PH1-03-UA | 2057-PH1-03-UA-ND | Adam Tech
1 | 20 | SLV_H OR SLV_L | 0 ohm | 1005/0402 | RES 0 OHM JUMPER 1/16W 0402 | SFR01MZPJ000 | 511-1816-1-ND | Rohm Semiconductor
1 | 20 | WP_EN OR WP_DIS | 0 ohm | 1005/0402 | RES 0 OHM JUMPER 1/16W 0402 | SFR01MZPJ000 | 511-1816-1-ND | Rohm Semiconductor
2 | 40 | SDARP, SCLRP | 10k ohm | 1005/0402 | RES SMD 10K OHM 5% 1/5W 0402 | ESR01MZPJ103 | RHM1003CT-ND | Rohm Semiconductor
1 | 20 | U1 | BRCC064GWZ | UCSP30L1 | IC EEPROM 64K I2C UCSP30L1 | BRCC064GWZ-3E2 | BRCC064GWZ-3E2CT-ND | Rohm Semiconductor